## Sayfa1
DAIKIN VRV 5 İÇ ÜNİTE | FXDA40A |  |  | TEKNİK VERİLER
Soğutma kapasitesi | Toplam kapasite | Yüksek fan devrinde | kW | 4.5
Isıtma kapasitesi | Toplam kapasite | Yüksek fan devrinde | kW | 5
Çekilen güç - 50 Hz | Soğutma | Yüksek fan devrinde | kW | 0.038
| Isıtma | Yüksek fan devrinde | kW | 0.038
Gerekli tavan boşluğu |  |  | mm | 240
Boyutlar | Birim | YükseklikxGenişlikxDerinlik | mm | 200x950x620
Ağırlık | Birim |  | kg | 26
Gövde | Malzeme |  |  | Galvanizli çelik levha
Fan | Hava akış hızı - 50 Hz | Soğutma Yüksek fan devrinde | m³/dak | 10.5
Cihaz dışı statik basınç | 50 Hz Nom./Yüksek |  | Pa | 15\55
Hava filtresi Tipi | Çıkartılabilir / yıkanabilir
Ses gücü seviyesi | Soğutma | Yüksek fan devrinde | dBA | 52
Ses basıncı seviyesi | Soğutma | Düşük/Orta/Yüksek fan devri | dBA | 28,0/32,0/34,0
Soğutucu akışkan | Tipi/GWP |  |  | R-32 / 675
Boru bağlantıları | Sıvı | DÇ | mm | 6.35
| Gaz | DÇ | mm | 12.7
| Drenaj |  |  | VP20 (İÇ 20/DÇ 26)
Güç beslemesi | Faz/Frekans/Gerilim |  | Hz/V | 1~/50/60/220-240/220
Akım - 50 Hz | Maksimum sigorta amperi (MFA) |  | A | 6
Kontrol sistemleri | Uzaktan kumanda |  |  | BRC4C65 / BRC4C66 (1)
| Kablolu kumanda |  |  | BRC1H52W/S/K