## FWS08AT
2 BORULU FANCOİL ÜNİTESİ | ÜRÜN MODEL KODU |  |  | FWS08AT
Soğutma kapasitesi (standart koşullar) | Toplam Kapasite | Yüksek | kW | 7.93
|  | Orta | kW | 6.2
|  | Düşük | kW | 4.1
| Duyulur kapasite | Yüksek | kW | 5.87
|  | Orta | kW | 4.59
|  | Düşük | kW | 3.04
Isıtma kapasitesi (standart koşullar) | Yüksek |  | kW | 8.37
| Orta |  | kW | 6.53
| Düşük |  | kW | 4.39
Çekilen güç | Yüksek |  | kW | 0.087
| Orta |  | kW | 0.038
| Düşük |  | kW | 0.013
FCEER |  |  |  | A
FCCOP |  |  |  | A
Birim | Yükseklik x Genişlik x Derinlik |  | mm | 535x1.214x249
Ağırlık | Birim |  | kg | 35.4
Hava filtresi | Tipi |  |  | Polipropilen ağ
Fan | Tipi |  |  | Santrifüj
| Miktar |  |  | 2
| Hava debisi | Yüksek | m³/sa | 1393
|  | Orta | m³/sa | 1022
|  | Düşük | m³/sa | 642
Toplam ses gücü seviyesi | Yüksek |  | dBA | 67
| Orta |  | dBA | 60
| Düşük |  | dBA | 49
Ses basıncı seviyesi | Yüksek |  | dBA | 62
| Orta |  | dBA | 55
| Düşük |  | dBA | 44
Elektrikli ısıtıcı | Çekilen güç (Opsiyonel) |  | kW | -
Boru bağlantıları | Drenaj | DÇ | mm | 16
Güç beslemesi | Faz/Frekans/Gerilim |  | Hz/V | 1~/50/230
Kontrol sistemleri | Kablolu kumanda |  |  | FWEC3A / FWECSA