## FWS03AT
2 BORULU FANCOİL ÜNİTESİ | ÜRÜN MODEL KODU |  |  | FWS03AT
Soğutma kapasitesi (standart koşullar) | Toplam Kapasite | Yüksek | kW | 2.91
|  | Orta | kW | 2.37
|  | Düşük | kW | 1.75
| Duyulur kapasite | Yüksek | kW | 2.09
|  | Orta | kW | 1.69
|  | Düşük | kW | 1.25
Isıtma kapasitesi (standart koşullar) | Yüksek |  | kW | 2.94
| Orta |  | kW | 2.37
| Düşük |  | kW | 1.76
Çekilen güç | Yüksek |  | kW | 0.016
| Orta |  | kW | 0.01
| Düşük |  | kW | 0.01
FCEER |  |  |  | A
FCCOP |  |  |  | A
Birim | Yükseklik x Genişlik x Derinlik |  | mm | 535x794x224
Ağırlık | Birim |  | kg | 22.1
Hava filtresi | Tipi |  |  | Polipropilen ağ
Fan | Tipi |  |  | Santrifüj
| Miktar |  |  | 2
| Hava debisi | Yüksek | m³/sa | 442
|  | Orta | m³/sa | 341
|  | Düşük | m³/sa | 241
Toplam ses gücü seviyesi | Yüksek |  | dBA | 48
| Orta |  | dBA | 42
| Düşük |  | dBA | 36
Ses basıncı seviyesi | Yüksek |  | dBA | 43
| Orta |  | dBA | 37
| Düşük |  | dBA | 31
Elektrikli ısıtıcı | Çekilen güç (Opsiyonel) |  | kW | 1.6
Boru bağlantıları | Drenaj | DÇ | mm | 16
Güç beslemesi | Faz/Frekans/Gerilim |  | Hz/V | 1~/50/230
Kontrol sistemleri | Kablolu kumanda |  |  | FWEC3A / FWECSA