## s_05
4 BORULU FANCOİL ÜNİTESİ | ÜRÜN MODEL KODU |  |  | FWA05AF
Soğutma kapasitesi (standart koşullar) | Toplam Kapasite | Yüksek | kW | 4.95
|  | Orta | kW | 4.91
|  | Düşük | kW | 4.15
| Duyulur Kapasite | Yüksek | kW | 3.82
|  | Orta | kW | 3.79
|  | Düşük | kW | 3.2
Isıtma kapasitesi (standart koşullar) |  | Yüksek | kW | 5.38
|  | Orta | kW | 5.33
|  | Düşük | kW | 4.5
Çekilen Güç | Yüksek | Yüksek | W | 0.107
| Orta | Orta | W | 0.105
| Düşük | Düşük | W | 0.077
Boyutlar | Unite | Yüksek | mm | 253
|  | Genişlik | mm | 590
|  | Derinlik | mm | 1011
Ağırlık |  | Unite | kg | 26
|  | Çalışma Ağırlığı | kg | 26
Fan | Tip |  |  | Santrifüj (kanat: öne eğik)
| Adet |  |  | 2
| Hava debisi | Yüksek | m³/sa | 838
|  | Orta | m³/sa | 829
|  | Düşük | m³/sa | 663
Ses gücü seviyesi |  | Yüksek | dBA | 59
|  | Orta | dBA | 58
|  | Düşük | dBA | 55
Ses basıncı seviyesi |  | Yüksek | dBA | 48
|  | Orta | dBA | 47
|  | Düşük | dBA | 44
Boru bağlantıları |  | Giriş&Çıkış | mm | 3/4"
|  | Drenaj | mm | R 3/4"
Güç beslenmesi | Faz/Frekans/Gerilim |  | Hz/V | 1~/50/220-253
Çekilen akım |  | Yüksek | A | 0.47
|  | Orta | A | 0.46
|  | Düşük | A | 0.47
Kumanda sistemleri |  | Kablolu kumanda |  | FWEC1A / FWEC2A / FWEC3A / FWECSA