## s_01
4 BORULU FANCOİL ÜNİTESİ | ÜRÜN MODEL KODU |  |  | FWA01AF
Soğutma kapasitesi (standart koşullar) | Toplam Kapasite | Yüksek | kW | 2.01
|  | Orta | kW | 1.87
|  | Düşük | kW | 1.59
| Duyulur Kapasite | Yüksek | kW | 1.55
|  | Orta | kW | 1.45
|  | Düşük | kW | 1.23
Isıtma kapasitesi (standart koşullar) |  | Yüksek | kW | 2.27
|  | Orta | kW | 2.14
|  | Düşük | kW | 1.86
Çekilen Güç | Yüksek | Yüksek | W | 0.043
| Orta | Orta | W | 0.042
| Düşük | Düşük | W | 0.04
Boyutlar | Unite | Yüksek | mm | 253
|  | Genişlik | mm | 590
|  | Derinlik | mm | 705
Ağırlık |  | Unite | kg | 18
|  | Çalışma Ağırlığı | kg | 18
Fan | Tip |  |  | Santrifüj (kanat: öne eğik)
| Adet |  |  | 1
| Hava debisi | Yüksek | m³/sa | 281
|  | Orta | m³/sa | 256
|  | Düşük | m³/sa | 205
Ses gücü seviyesi |  | Yüksek | dBA | 49
|  | Orta | dBA | 47
|  | Düşük | dBA | 40
Ses basıncı seviyesi |  | Yüksek | dBA | 38
|  | Orta | dBA | 36
|  | Düşük | dBA | 29
Boru bağlantıları |  | Giriş&Çıkış | mm | 3/4"
|  | Drenaj | mm | R 3/4"
Güç beslenmesi | Faz/Frekans/Gerilim |  | Hz/V | 1~/50/220-249
Çekilen akım |  | Yüksek | A | 0.19
|  | Orta | A | 0.18
|  | Düşük | A | 0.19
Kumanda sistemleri |  | Kablolu kumanda |  | FWEC1A / FWEC2A / FWEC3A / FWECSA