## FWR08AT AF
4 BORULU FANCOİL ÜNİTESİ | ÜRÜN MODEL KODU |  |  | FWR08AF
Soğutma kapasitesi (standart koşullar) | Toplam Kapasite | Yüksek | kW | 7.79
|  | Orta | kW | 6.12
|  | Düşük | kW | 4.06
| Duyulur kapasite | Yüksek | kW | 5.76
|  | Orta | kW | 4.54
|  | Düşük | kW | 3.01
Isıtma kapasitesi (standart koşullar) | Yüksek |  | kW | 7.35
| Orta |  | kW | 6.29
| Düşük |  | kW | 4.85
Çekilen güç | Yüksek |  | kW | 0.087
| Orta |  | kW | 0.038
| Düşük |  | kW | 0.013
FCEER |  |  |  | B
FCCOP |  |  |  | B
Birim | Yükseklik x Genişlik x Derinlik |  | mm | 535x1.214x249
Ağırlık | Birim |  | kg | 35.4
Gövde Renk |  |  |  | Polipropilen ağ
Hava filtresi | Tipi |  |  | Santrifüj
Fan | Tipi |  |  | 2
| Miktar |  |  | 1362
| Hava debisi | Yüksek | m³/sa | 1007
|  | Orta | m³/sa | 636
|  | Düşük | m³/sa | 66
Toplam ses gücü seviyesi | Yüksek |  | dBA | 58
| Orta |  | dBA | 48
| Düşük |  | dBA | 61
Ses basıncı seviyesi | Yüksek |  | dBA | 53
| Orta |  | dBA | 43
| Düşük |  | dBA | -
Elektrikli ısıtıcı | Çekilen güç (Opsiyonel) |  | kW | 16
Boru bağlantıları | Drenaj | DÇ | mm | 1~/50/237
Güç beslemesi | Faz/Frekans/Gerilim |  | Hz/V | FWEC3A / FWECSA
Kontrol sistemleri | Kablolu kumanda |  |  | FWEC3A / FWECSA