## FWS06AT
2 BORULU FANCOİL ÜNİTESİ | ÜRÜN MODEL KODU |  |  | FWS06AT
Soğutma kapasitesi (standart koşullar) | Toplam Kapasite | Yüksek | kW | 4.48
|  | Orta | kW | 3.64
|  | Düşük | kW | 2.99
| Duyulur kapasite | Yüksek | kW | 3.62
|  | Orta | kW | 2.9
|  | Düşük | kW | 2.31
Isıtma kapasitesi (standart koşullar) | Yüksek |  | kW | 4.88
| Orta |  | kW | 4.11
| Düşük |  | kW | 3.36
Çekilen güç | Yüksek |  | kW | 0.033
| Orta |  | kW | 0.02
| Düşük |  | kW | 0.01
FCEER |  |  |  | A
FCCOP |  |  |  | A
Birim | Yükseklik x Genişlik x Derinlik |  | mm | 535x1.000x224
Ağırlık | Birim |  | kg | 26.6
Hava filtresi | Tipi |  |  | Polipropilen ağ
Fan | Tipi |  |  | Santrifüj
| Miktar |  |  | 2
| Hava debisi | Yüksek | m³/sa | 785
|  | Orta | m³/sa | 605
|  | Düşük | m³/sa | 470
Toplam ses gücü seviyesi | Yüksek |  | dBA | 56
| Orta |  | dBA | 49
| Düşük |  | dBA | 43
Ses basıncı seviyesi | Yüksek |  | dBA | 51
| Orta |  | dBA | 44
| Düşük |  | dBA | 38
Elektrikli ısıtıcı | Çekilen güç (Opsiyonel) |  | kW | 2
Boru bağlantıları | Drenaj | DÇ | mm | 16
Güç beslemesi | Faz/Frekans/Gerilim |  | Hz/V | 1~/50/230
Kontrol sistemleri | Kablolu kumanda |  |  | FWEC3A / FWECSA