## s07DT
2 BORULU FANCOİL ÜNİTESİ | ÜRÜN MODEL KODU |  |  | FWE07DT
Soğutma kapasitesi (standart koşullar) | Toplam Kapasite | Yüksek | kW | 3.83
|  | Orta | kW | 2.57
|  | Düşük | kW | 1.8
|  | Fan devri 1 | kW | 1.8
| Duyulur kapasite | Yüksek | kW | 3.14
|  | Orta | kW | 2.11
|  | Düşük | kW | 1.48
|  | Fan devri 1 | kW | 1.48
| Gizli kapasite | Süper yüksek | kW | 0.69
|  | Yüksek | kW | 0.6
Isıtma kapasitesi Kapasite (standart koşullar) |  | Yüksek | kW | 4.98
|  | Orta | kW | 3.28
|  | Düşük | kW | 2.26
|  | Fan devri 1 | kW | 2.26
Çekilen güç | kW |  |  | 0.065
| kW |  |  | 0.04
| kW |  |  | 0.04
| Fan devri 1 |  | kW | 0.04
Birim | Yükseklik x Genişlik x Derinlik |  | mm | 200x1.200x610
Gövde Renk |  |  |  | Metal
Hava filtresi | Tipi |  |  | Plastik Kasa / PP Filtre Ağı (G1)
Fan | Tipi |  |  | Sirocco fan
| Miktar |  |  | 4
| Hava debisi | Yüksek | m³/sa | 820
|  | Orta | m³/sa | 517
|  | Düşük | m³/sa | 335
|  | Fan devri 1 | m³/sa | 335
Toplam ses gücü seviyesi | Yüksek |  | dBA | 50
| Orta |  | dBA | 38
| Düşük |  | dBA | 31
| Fan devri 1 |  | dBA | 31
Su akışı | Soğutma | Yüksek | l/sa | 685
|  | Orta | l/sa | 460
|  | Düşük | l/sa | 324
|  | Fan devri 1 | l/sa | 324
| Isıtma | Yüksek | l/sa | 438
|  | Orta | l/sa | 289
|  | Düşük | l/sa | 199
|  | Fan devri 1 | l/sa | 199
Boru bağlantıları | Drenaj | DÇ | mm | 17.3
Güç beslemesi | Faz/Frekans/Gerilim |  | Hz/V | 1~/50/220-240
Akım girişi | Yüksek |  | A | 0.02
| Orta |  | A | 0.02
| Düşük |  | A | 0.02