## s11DT
2 BORULU FANCOİL ÜNİTESİ | ÜRÜN MODEL KODU |  |  | FWE11DT
Soğutma kapasitesi (standart koşullar) | Toplam Kapasite | Yüksek | kW | 5.6
|  | Orta | kW | 3.78
|  | Düşük | kW | 2.81
|  | Fan devri 1 | kW | 2.81
| Duyulur kapasite | Yüksek | kW | 4.59
|  | Orta | kW | 3.1
|  | Düşük | kW | 2.3
|  | Fan devri 1 | kW | 2.3
| Gizli kapasite | Süper yüksek | kW | 1.01
|  | Yüksek | kW | 0.92
Isıtma kapasitesi Kapasite (standart koşullar) |  | Yüksek | kW | 7.43
|  | Orta | kW | 4.98
|  | Düşük | kW | 3.68
|  | Fan devri 1 | kW | 3.68
Çekilen güç | kW |  |  | 0.11
| kW |  |  | 0.05
| kW |  |  | 0.03
| Fan devri 1 |  | kW | 0.03
Birim | Yükseklik x Genişlik x Derinlik |  | mm | 200x1.200x610
Gövde Renk |  |  |  | Metal
Hava filtresi | Tipi |  |  | Plastik Kasa / PP Filtre Ağı (G1)
Fan | Tipi |  |  | Sirocco fan
| Miktar |  |  | 4
| Hava debisi | Yüksek | m³/sa | 1115
|  | Orta | m³/sa | 705
|  | Düşük | m³/sa | 489
|  | Fan devri 1 | m³/sa | 489
Toplam ses gücü seviyesi | Yüksek |  | dBA | 59
| Orta |  | dBA | 47
| Düşük |  | dBA | 40
| Fan devri 1 |  | dBA | 40
Su akışı | Soğutma | Yüksek | l/sa | 1005
|  | Orta | l/sa | 674
|  | Düşük | l/sa | 500
|  | Fan devri 1 | l/sa | 500
| Isıtma | Yüksek | l/sa | 654
|  | Orta | l/sa | 438
|  | Düşük | l/sa | 324
|  | Fan devri 1 | l/sa | 324
Boru bağlantıları | Drenaj | DÇ | mm | 17.3
Güç beslemesi | Faz/Frekans/Gerilim |  | Hz/V | 1~/50/220-240
Akım girişi | Yüksek |  | A | 0.05
| Orta |  | A | 0.04
| Düşük |  | A | 0.03