## s10DT
2 BORULU FANCOİL ÜNİTESİ |  | ÜRÜN MODEL KODU |  | FWE10DT
Soğutma kapasitesi (standart koşullar) | Toplam Kapasite | Yüksek | kW | 5.22
|  | Orta | kW | 3.52
|  | Düşük | kW | 2.57
|  | Fan devri 1 | kW | 2.57
| Duyulur kapasite | Yüksek | kW | 4.28
|  | Orta | kW | 2.89
|  | Düşük | kW | 2.11
|  | Fan devri 1 | kW | 2.11
| Gizli kapasite | Süper yüksek | kW | 0.94
|  | Yüksek | kW | 0.86
Isıtma kapasitesi Kapasite (standart koşullar) |  | Yüksek | kW | 6.92
|  | Orta | kW | 4.63
|  | Düşük | kW | 3.36
|  | Fan devri 1 | kW | 3.36
Çekilen güç | kW |  |  | 0.104
| kW |  |  | 0.05
| kW |  |  | 0.03
| Fan devri 1 |  | kW | 0.03
Birim | Yükseklik x Genişlik x Derinlik |  | mm | 200x1.200x610
Gövde Renk |  |  |  | Metal
Hava filtresi | Tipi |  |  | Plastik Kasa / PP Filtre Ağı (G1)
Fan | Tipi |  |  | Sirocco fan
| Miktar |  |  | 4
| Hava debisi | Yüksek | m³/sa | 1031
|  | Orta | m³/sa | 648
|  | Düşük | m³/sa | 436
|  | Fan devri 1 | m³/sa | 436
Toplam ses gücü seviyesi | Yüksek |  | dBA | 57
| Orta |  | dBA | 47
| Düşük |  | dBA | 38
| Fan devri 1 |  | dBA | 38
Su akışı | Soğutma | Yüksek | l/sa | 937
|  | Orta | l/sa | 627
|  | Düşük | l/sa | 457
|  | Fan devri 1 | l/sa | 457
| Isıtma | Yüksek | l/sa | 610
|  | Orta | l/sa | 408
|  | Düşük | l/sa | 296
|  | Fan devri 1 | l/sa | 296
Boru bağlantıları | Drenaj | DÇ | mm | 17.3
Güç beslemesi | Faz/Frekans/Gerilim |  | Hz/V | 1~/50/220-240
Akım girişi | Yüksek |  | A | 0.04
| Orta |  | A | 0.02
| Düşük |  | A | 0.01