## Sayfa1
DAIKIN VRV 5 İÇ ÜNİTE | FXUA100A |  |  | TEKNİK VERİLER
Soğutma kapasitesi | Toplam kapasite | Yüksek fan devrinde | kW | 11.2
11.2
Isıtma kapasitesi | Toplam kapasite | Yüksek fan devrinde | kW | 12.5
12.5
Çekilen güç - 50 Hz | Soğutma | Yüksek fan devrinde | kW | 0.117
| Isıtma | Yüksek fan devrinde | kW | 0.117
Boyutlar | Birim | YükseklikxGenişlikxDerinlik | mm | 198x950x950
Ağırlık | Birim |  | kg | 28
Gövde | Malzeme |  |  | Reçine
Fan | Hava akış hızı - 50 Hz | Soğutma Yüksek / orta / düşük fan devirlerinde | m³/dak | 31,0/25,5/21,0
|  | Isıtma Yüksek / orta / düşük fan devirlerinde | m³/dak | 31,0/25,5/21,0
Hava filtresi | Tipi |  |  | Reçine ağ
Ses gücü seviyesi | Soğutma | Yüksek / orta / düşük fan devirlerinde | dBA | 65,0/62,0/58,0
Ses basıncı seviyesi | Soğutma | Yüksek / orta / düşük fan devirlerinde | dBA | 47,0/44,0/40,0
| Isıtma | Yüksek / orta / düşük fan devirlerinde | dBA | 47,0/44,0/40,0
Soğutucu akışkan | Tipi/GWP |  |  | R-32 / 675
Boru bağlantıları | Sıvı | DÇ | mm | 9.5
| Gaz | DÇ | mm | 15.9
| Drenaj |  |  | VP20
Güç beslemesi | Faz/Frekans/Gerilim |  | Hz/V | 1~/50/60/220-240/220
Akım - 50 Hz | Maksimum sigorta amperi (MFA) |  | A | 6
Kontrol sistemleri | Uzaktan kumanda |  |  | BRC4C65 / BRC4C66
| Kablolu kumanda |  |  | BRC1H52W/S/K