## FWN16AT07
2 BORULU FANCOİL ÜNİTESİ | ÜRÜN MODEL KODU |  |  | FWN07AT
Soğutma kapasit+A3:E28esi (standart koşullar) | Toplam Kapasite | Yüksek | kW | 6.65
|  | Orta | kW | 6.25
|  | Düşük | kW | 5.78
| Duyulur kapasite | Yüksek | kW | 5.04
|  | Orta | kW | 4.73
|  | Düşük | kW | 4.35
Isıtma kapasitesi (standart koşullar) |  | Yüksek | kW | 7.26
|  | Orta | kW | 6.8
|  | Düşük | kW | 6.29
Çekilen güç | Yüksek |  | kW | 0.152
| Orta |  | kW | 0.13
| Düşük |  | kW | 0.1
FCEER
FCCOP |  |  |  | B
Birim | Yükseklik x Genişlik x Derinlik |  | mm | 559x964x280
Ağırlık | Birim |  | kg | 41.7
Hava filtresi | Tipi |  |  | Akrilik - Filtreleme sınıfı EU2
Fan | Tipi |  |  | Santrifüj
| Miktar |  |  | 2
| Hava debisi | Yüksek | m³/sa | 1203
|  | Orta | m³/sa | 1107
|  | Düşük | m³/sa | 1000
Toplam ses gücü seviyesi | Yüksek |  | dBA | 69
| Orta |  | dBA | 63
| Düşük |  | dBA | 61
Ses basıncı seviyesi | Yüksek |  | dBA | 64
| Orta |  | dBA | 58
| Düşük |  | dBA | 56
Elektrikli ısıtıcı | Çekilen güç (Opsiyonel) |  | kW | 6
Boru bağlantıları | Drenaj | DÇ | mm | 17
Güç beslemesi | Faz/Frekans/Gerilim |  | Hz/V | 1~/50/230
Kontrol sistemleri | Kablolu kumanda |  |  | FWEC3A / FWECSA