## FWS02AF
4 BORULU FANCOİL ÜNİTESİ | ÜRÜN MODEL KODU |  |  | FWS02AF
Soğutma kapasitesi (standart koşullar) | Toplam Kapasite | Yüksek | kW | 1.77
|  | Orta | kW | 1.55
|  | Düşük | kW | 1.25
| Duyulur kapasite | Yüksek | kW | 1.44
|  | Orta | kW | 1.21
|  | Düşük | kW | 0.97
Isıtma kapasitesi (standart koşullar) | Yüksek |  | kW | 1.76
| Orta |  | kW | 1.56
| Düşük |  | kW | 1.36
Çekilen güç | Yüksek |  | kW | 0.019
| Orta |  | kW | 0.01
| Düşük |  | kW | 0.01
FCEER |  |  |  | B
FCCOP |  |  |  | B
Birim | Yükseklik x Genişlik x Derinlik |  | mm | 535x584x224
Ağırlık | Birim |  | kg | 16.9
Hava filtresi | Tipi |  |  | Polipropilen ağ
Fan | Tipi |  |  | Santrifüj
| Miktar |  |  | 1
| Hava debisi | Yüksek | m³/sa | 327
|  | Orta | m³/sa | 261
|  | Düşük | m³/sa | 205
Toplam ses gücü seviyesi | Yüksek |  | dBA | 50
| Orta |  | dBA | 44
| Düşük |  | dBA | 38
Ses basıncı seviyesi | Yüksek |  | dBA | 45
| Orta |  | dBA | 39
| Düşük |  | dBA | 33
Elektrikli ısıtıcı | Çekilen güç (Opsiyonel) |  | kW | 1.5
Boru bağlantıları | Drenaj | DÇ | mm | 16
Güç beslemesi | Faz/Frekans/Gerilim |  | Hz/V | 1~/50/230
Kontrol sistemleri | Kablolu kumanda |  |  | FWEC3A / FWECSA