## s_05
4 BORULU FANCOİL ÜNİTESİ | ÜRÜN MODEL KODU |  |  | FWF05BF
Soğutma kapasitesi (standart koşullar) | Toplam Kapasite | Yüksek | kW | 4.6
|  | Orta | kW | 3.8
|  | Düşük | kW | 2.6
| Duyulur kapasite | Yüksek | kW | 3.2
|  | Orta | kW | 2.5
|  | Düşük | kW | 1.6
Isıtma kapasitesi (standart koşullar) |  | Yüksek | kW | 5.7
|  | Orta | kW | 4.7
|  | Düşük | kW | 3.2
Çekilen güç |  | Yüksek | kW | 0.121
|  | Orta | kW | 0.093
|  | Düşük | kW | 0.066
FCEER |  |  |  | 40
FCCOP |  |  |  | 49
Birim | Yükseklik x Genişlik x Derinlik |  | mm | 292 x575x575
Ağırlık | Birim |  | kg | 20
Fan | Tipi |  |  | Turbo fan
| Miktar |  |  | 1
| Hava debisi | Yüksek | m³/sa | 822
|  | Orta | m³/sa | 612
|  | Düşük | m³/sa | 390
Toplam ses gücü seviyesi | Yüksek |  | dBA | 57
| Orta |  | dBA | 51
| Düşük |  | dBA | 44
Ses basıncı seviyesi | Yüksek |  | dBA | 47
| Orta |  | dBA | 41
| Düşük |  | dBA | 32
Boru bağlantıları | Drenaj | DÇ | mm | VP20 (Dış çapı 26 / İç çapı 20)
Güç beslemesi | Faz/Frekans/Gerilim |  | Hz/V | 1~/50/220-440
Kontrol sistemleri | Uzaktan kumanda |  |  | BRC7E530 / BRC7E538
| Kablolu kumanda |  |  | BRC315D14