## s05DT
2 BORULU FANCOİL ÜNİTESİ | ÜRÜN MODEL KODU |  |  | FWE05DT
Soğutma kapasit+A2:E35esi (standart koşullar) | Toplam Kapasite | Yüksek | kW | 2.58
|  | Orta | kW | 2
|  | Düşük | kW | 1.33
|  | Fan devri 1 | kW | 1.33
| Duyulur kapasite | Yüksek | kW | 4.59
|  | Orta | kW | 3.1
|  | Düşük | kW | 2.3
|  | Fan devri 1 | kW | 2.3
| Gizli kapasite | Süper yüksek | kW | 0.46
|  | Yüksek | kW | 0.43
Isıtma kapasitesi Kapasite (standart koşullar) |  | Yüksek | kW | 3.33
|  | Orta | kW | 2.56
|  | Düşük | kW | 1.67
|  | Fan devri 1 | kW | 1.67
Çekilen güç | kW |  |  | 0.039
| kW |  |  | 0.03
| kW |  |  | 0.03
| Fan devri 1 |  | kW | 0.03
Birim | Yükseklik x Genişlik x Derinlik |  | mm | 200x797x610
Gövde Renk |  |  |  | Metal
Hava filtresi | Tipi |  |  | Plastik Kasa / PP Filtre Ağı (G1)
Fan | Tipi |  |  | Sirocco fan
| Miktar |  |  | 2
| Hava debisi | Yüksek | m³/sa | 488
|  | Orta | m³/sa | 373
|  | Düşük | m³/sa | 242
|  | Fan devri 1 | m³/sa | 242
Toplam ses gücü seviyesi | Yüksek |  | dBA | 50
| Orta |  | dBA | 41
| Düşük |  | dBA | 32
| Fan devri 1 |  | dBA | 33
Su akışı | Soğutma | Yüksek | l/sa | 461
|  | Orta | l/sa | 357
|  | Düşük | l/sa | 238
|  | Fan devri 1 | l/sa | 238
| Isıtma | Yüksek | l/sa | 293
|  | Orta | l/sa | 225
|  | Düşük | l/sa | 147
|  | Fan devri 1 | l/sa | 147
Boru bağlantıları | Drenaj | DÇ | mm | 17.3
Güç beslemesi | Faz/Frekans/Gerilim |  | Hz/V | 1~/50/220-240
Akım girişi | Yüksek |  | A | 0.02
| Orta |  | A | 0.01
| Düşük |  | A | 0.01