## Sayfa1
DAIKIN VRV İÇ ÜNİTE |  |  | FXUQ71A | TEKNİK BİLGİLER
Soğutma kapasitesi | Toplam kapasite | Nom. | kW | 8
Isıtma kapasitesi | Toplam kapasite | Nom. | kW | 9
Çekilen güç - 50 Hz | Soğutma | Nom. | kW | 0.09
| Isıtma | Nom. | kW | 0.073
Boyutlar | Birim | YükseklikxGenişlikxDerinlik | mm | 198x950x950
Ağırlık | Birim |  | kg | 26
Gövde | Malzeme |  |  | Reçine
Fan | Hava akış hızı - 50 Hz | Soğutma Düşük/Nom./Yüksek | m³/dak | 16,0/19,5/22,5
|  | Isıtma Düşük/Nom./Yüksek | m³/dak | 16,0/19,5/22,5
Hava filtresi | Tipi |  |  | Küfl enmeye karşı dayanıklı reçine ağ
Ses gücü seviyesi | Soğutma | Nom./Yüksek | dBA | 56/58
Ses basıncı seviyesi | Soğutma | Düşük/Nom./Yüksek | dBA | 36,0/38,0/40,0
| Isıtma | Düşük/Nom./Yüksek | dBA | 36,0/38,0/40,0
Soğutucu akışkan | Tipi/GWP |  |  | R-410A/2.087,5
Boru bağlantıları | Sıvı | DÇ | mm | 9.52
| Gaz | DÇ | mm | 15.9
| Drenaj |  |  | Ç 20/DÇ 26
Güç beslemesi | Faz/Frekans/Gerilim |  | Hz/V | 1~/50/220-240
Akım - 50 Hz | Maksimum sigorta amperi (MFA) |  | A | 16
Kontrol sistemleri | Uzaktan kumanda |  |  | BRC7C58
| Kablolu kumanda |  |  | BRC1H52W/S/K / BRC1D52