## s_06
4 BORULU FANCOİL ÜNİTESİ | ÜRÜN MODEL KODU |  |  | FWA06AF
Soğutma kapasitesi (standart koşullar) | Toplam Kapasite | Yüksek | kW | 6.43
|  | Orta | kW | 6.18
|  | Düşük | kW | 5.18
| Duyulur Kapasite | Yüksek | kW | 4.97
|  | Orta | kW | 4.77
|  | Düşük | kW | 4
Isıtma kapasitesi (standart koşullar) |  | Yüksek | kW | 6.8
|  | Orta | kW | 6.56
|  | Düşük | kW | 5.58
Çekilen Güç | Yüksek | Yüksek | W | 0.155
| Orta | Orta | W | 0.149
| Düşük | Düşük | W | 0.127
Boyutlar | Unite | Yüksek | mm | 253
|  | Genişlik | mm | 590
|  | Derinlik | mm | 1210
Ağırlık |  | Unite | kg | 31
|  | Çalışma Ağırlığı | kg | 31
Fan | Tip |  |  | Santrifüj (kanat: öne eğik)
| Adet |  |  | 2
| Hava debisi | Yüksek | m³/sa | 1191
|  | Orta | m³/sa | 1126
|  | Düşük | m³/sa | 870
Ses gücü seviyesi |  | Yüksek | dBA | 63
|  | Orta | dBA | 61
|  | Düşük | dBA | 52
Ses basıncı seviyesi |  | Yüksek | dBA | 52
|  | Orta | dBA | 50
|  | Düşük | dBA | 41
Boru bağlantıları |  | Giriş&Çıkış | mm | 3/4"
|  | Drenaj | mm | R 3/4"
Güç beslenmesi | Faz/Frekans/Gerilim |  | Hz/V | 1~/50/220-254
Çekilen akım |  | Yüksek | A | 0.68
|  | Orta | A | 0.66
|  | Düşük | A | 0.68
Kumanda sistemleri |  | Kablolu kumanda |  | FWEC1A / FWEC2A / FWEC3A / FWECSA