## s_03
4 BORULU FANCOİL ÜNİTESİ | ÜRÜN MODEL KODU |  |  | FWA03AF
Soğutma kapasitesi (standart koşullar) | Toplam Kapasite | Yüksek | kW | 3.38
|  | Orta | kW | 3.28
|  | Düşük | kW | 2.51
| Duyulur Kapasite | Yüksek | kW | 2.61
|  | Orta | kW | 2.54
|  | Düşük | kW | 1.94
Isıtma kapasitesi (standart koşullar) |  | Yüksek | kW | 3.58
|  | Orta | kW | 3.49
|  | Düşük | kW | 2.77
Çekilen Güç | Yüksek | Yüksek | W | 0.073
| Orta | Orta | W | 0.072
| Düşük | Düşük | W | 0.071
Boyutlar | Unite | Yüksek | mm | 253
|  | Genişlik | mm | 590
|  | Derinlik | mm | 875
Ağırlık |  | Unite | kg | 22
|  | Çalışma Ağırlığı | kg | 22
Fan | Tip |  |  | Santrifüj (kanat: öne eğik)
| Adet |  |  | 2
| Hava debisi | Yüksek | m³/sa | 568
|  | Orta | m³/sa | 548
|  | Düşük | m³/sa | 385
Ses gücü seviyesi |  | Yüksek | dBA | 56
|  | Orta | dBA | 54
|  | Düşük | dBA | 45
Ses basıncı seviyesi |  | Yüksek | dBA | 45
|  | Orta | dBA | 43
|  | Düşük | dBA | 34
Boru bağlantıları |  | Giriş&Çıkış | mm | 3/4"
|  | Drenaj | mm | R 3/4"
Güç beslenmesi | Faz/Frekans/Gerilim |  | Hz/V | 1~/50/220-251
Çekilen akım |  | Yüksek | A | 0.32
|  | Orta | A | 0.32
|  | Düşük | A | 0.32
Kumanda sistemleri |  | Kablolu kumanda |  | FWEC1A / FWEC2A / FWEC3A / FWECSA