## Sayfa1
DAIKIN VRV İÇ ÜNİTE | FXKQ40MA |  | TEKNİK VERİLER
Soğutma kapasitesi | Toplam kapasite Nom. | kW | 4.5
Isıtma kapasitesi | Toplam kapasite Nom. | kW | 5
Çekilen güç - 50 Hz | Soğutma Nom. | kW | 0.076
| Isıtma Nom. | kW | 0.056
Boyutlar | Birim YükseklikxGenişlikxDerinlik | mm | 215x1.110x710
Ağırlık | Birim | kg | 31
Gövde | Malzeme |  | Galvanizli çelik levha
Dekoratif panel | Model |  | BYK45FJW19
| Renk |  | Beyaz
| Boyutlar YükseklikxGenişlikxDerinlik | mm | 70x1.240x800
| Ağırlık | kg | 9.5
Fan | Hava akış hızı - 50 Hz Soğutma Düşük/Yüksek | m³/dak | 0.76923
Hava filtresi | Tipi |  | Küflenmeye karşı dayanıklı reçine ağ
Ses gücü seviyesi | Soğutma Yüksek | dBA | 56
Ses basıncı seviyesi | Soğutma Düşük/Yüksek | dBA | 34,0/40,0
Soğutucu akışkan | Tipi/GWP |  | R-410A/2.087,5
Boru bağlantıları | Sıvı DÇ | mm | 6.35
| Gaz DÇ | mm | 12.7
| Drenaj |  | VP25 (DÇ 32 / İÇ 25)
Güç beslemesi | Faz/Frekans/Gerilim | Hz/V | 1~/50/60/220-240/220
Akım - 50 Hz | Maksimum sigorta amperi (MFA) | A | 15
Kontrol sistemleri | Uzaktan kumanda |  | BRC4C61
| Kablolu kumanda |  | BRC1H52W/S/K /BRC1D52