## Table 5
DAIKIN VRV 5 SİSTEM | REYA20A |  |  | TEKNİK VERİLER
Kapasite aralığı |  |  | HP | 20
Soğutma kapasitesi | Prated,c |  | kW | 56
Soğutma kapasitesi | Prated,h |  | kW | 56
Isıtma kapasitesi | Maks. | 6°C YT | kW | 63
Önerilen kombinasyon |  |  |  | 2x FXFA50A2VEB + 6x FXFA63A2VEB
ηs,c |  |  | % | 262.2
ηs,h |  |  | % | 162.7
SEER |  |  |  | 6.63
SCOP |  |  |  | 4.14
Bağlanabilir maksimum iç ünite sayısı |  |  |  | 64
İç endeks bağlantısı | Min. |  |  | 250
| Maks. |  |  | 650
Boyutlar | Birim | YükseklikxGenişlikxDerinlik | mm | 1.685x1.240x765
Ağırlık | Birim |  | kg | 319
Ses gücü seviyesi | Soğutma | Nom. | dBA | 87.9
Ses basıncı seviyesi | Soğutma | Nom. | dBA | 67
Çalışma sıcaklık aralığı | Soğutma | Min.~Maks. | °C KT | -5,0 ~ 46,0
| Isıtma | Min.~Maks. | °C YT | -20,0 ~ 16
Soğutucu akışkan | Tipi/GWP |  |  | R-32/675
| Şarj |  | kg/TCO2Eq | 10,6 /7,16
Boru bağlantıları | Sıvı | DÇ | mm | 12.7
| Gaz | DÇ | mm | 28.6
| HP/LP gaz | DÇ | mm | 22.2
| Toplam boru uzunluğu | sistem Gerçek | m | 1000
Güç beslemesi | Faz/Frekans/Gerilim |  | Hz/V | 3~/50/380-415
Akım - 50Hz | Maksimum sigorta amperi (MFA) |  | A | 50