## Sayfa1
DAIKIN VRV İÇ ÜNİTE |  |  | FXHQ32A | TEKNİK VERİLER
Soğutma kapasitesi | Toplam kapasite | Nom. | kW | 3.6
Isıtma kapasitesi | Toplam kapasite | Nom. | kW | 4
Çekilen güç - 50 Hz | Soğutma | Nom. | kW | 0.107
| Isıtma | Nom. | kW | 0.107
Boyutlar | Birim | YükseklikxGenişlikxDerinlik | mm | 235x960x690
Ağırlık | Birim |  | kg | 28
Gövde | Malzeme |  |  | Reçine, sac levha
Fan | Hava akış hızı - 50 Hz | Soğutma Düşük/Nom./Yüksek | m³/dak | 12,5/11,0/10,0
|  | Isıtma Düşük/Nom./Yüksek | m³/dak | 12,5/11,0/10,0
Hava filtresi | Tipi |  |  | Küflenmeye karşı dayanıklı reçine ağ
Ses gücü seviyesi | Soğutma | Nom./Yüksek | dBA | 54,0/52,0/49,0
Ses basıncı seviyesi | Soğutma | Düşük/Nom./Yüksek | dBA | 36,0/34,0/31,0
| Isıtma | Düşük/Nom./Yüksek | dBA | 36,0/34,0/31,0
Soğutucu akışkan | Tipi/GWP |  |  | R-32/675
Boru bağlantıları | Sıvı | DÇ | mm | 6.4
| Gaz | DÇ | mm | 9.5
| Drenaj |  |  | VP20
Güç beslemesi | Faz/Frekans/Gerilim |  | Hz/V | 1~/50/60/220-240/220
Akım - 50 Hz | Maksimum sigorta amperi (MFA) |  | A | 6
Kontrol sistemleri | Uzaktan kumanda |  |  | BRC7GA53-9
| Kablolu kumanda |  |  | BRC1H52W/S/K