## FWN16AT04
2 BORULU FANCOİL ÜNİTESİ | ÜRÜN MODEL KODU |  |  | FWN04AT
Soğutma kapasitesi (standart koşullar) | Toplam Kapasite | Yüksek | kW | 3.8
|  | Orta | kW | 3.47
|  | Düşük | kW | 2.83
| Duyulur kapasite | Yüksek | kW | 2.98
|  | Orta | kW | 2.7
|  | Düşük | kW | 2.19
Isıtma kapasitesi (standart koşullar) |  | Yüksek | kW | 4.05
|  | Orta | kW | 3.69
|  | Düşük | kW | 3.04
Çekilen güç | Yüksek |  | kW | 0.112
| Orta |  | kW | 0.07
| Düşük |  | kW | 0.04
FCEER |  |  |  | C
FCCOP |  |  |  | B
Birim | Yükseklik x Genişlik x Derinlik |  | mm | 559x754x280
Ağırlık | Birim |  | kg | 32.5
Hava filtresi | Tipi |  |  | Akrilik - Filtreleme sınıfı EU2
Fan | Tipi |  |  | Santrifüj
| Miktar |  |  | 1
| Hava debisi | Yüksek | m³/sa | 802
|  | Orta | m³/sa | 700
|  | Düşük | m³/sa | 534
Toplam ses gücü seviyesi | Yüksek |  | dBA | 66
| Orta |  | dBA | 61
| Düşük |  | dBA | 54
Ses basıncı seviyesi | Yüksek |  | dBA | 61
| Orta |  | dBA | 56
| Düşük |  | dBA | 49
Elektrikli ısıtıcı | Çekilen güç (Opsiyonel) |  | kW | 2
Boru bağlantıları | Drenaj | DÇ | mm | 17
Güç beslemesi | Faz/Frekans/Gerilim |  | Hz/V | 1~/50/230
Kontrol sistemleri | Kablolu kumanda |  |  | FWEC3A / FWECSA