## s05
2 BORULU FANCOİL ÜNİTESİ | ÜRÜN MODEL KODU |  |  | FWF05BT
Soğutma kapasitesi (standart koşullar) | Toplam Kapasite | Yüksek | kW | 4.9
|  | Orta | kW | 4
|  | Düşük | kW | 2.8
| Duyulur kapasite | Yüksek | kW | 3.5
|  | Orta | kW | 2.7
|  | Düşük | kW | 1.8
Isıtma kapasitesi (standart koşullar) |  | Yüksek | kW | 5.6
|  | Orta | kW | 4.4
|  | Düşük | kW | 3
Çekilen güç |  | Yüksek | kW | 0.118
|  | Orta | kW | 0.089
|  | Düşük | kW | 0.062
FCEER |  |  |  | 45
FCCOP |  |  |  | 49
Birim | Yükseklik x Genişlik x Derinlik |  | mm | 288 x575x575
Ağırlık | Birim |  | kg | 19
Fan | Tipi |  |  | Turbo fan
| Miktar |  |  | 1
| Hava debisi | Yüksek | m³/sa | 876
|  | Orta | m³/sa | 648
|  | Düşük | m³/sa | 420
Toplam ses gücü seviyesi | Yüksek |  | dBA | 55
| Orta |  | dBA | 49
| Düşük |  | dBA | 42
Ses basıncı seviyesi | Yüksek |  | dBA | 45
| Orta |  | dBA | 39
| Düşük |  | dBA | 30
Boru bağlantıları | Drenaj | DÇ | mm | VP20 (Dış çapı 26 / İç çapı 20)
Güç beslemesi | Faz/Frekans/Gerilim |  | Hz/V | 1~/50/220-443
Kontrol sistemleri | Uzaktan kumanda |  |  | BRC7E530 / BRC7E534
| Kablolu kumanda |  |  | BRC315D10